## PLANILHA ORÇAMENTÁRIA CONSOLIDA
PREFEITURA MUNICIPAL DE AGUDOS
PLANILHA ORÇAMENTÁRIA
OBRA: CONSTRUÇÃO DE PRAÇA DE AEROSTATAÇÃO PARA IMPLANTAÇÃO DE ATIVIDADE DE BALONISMO - FASE 2
LOCAL: RUA XV DE NOVEMBRO - AGUDOS - SP
BASE: CDHU nº 189 DATA: ABRIL/2023
VALORES E QUANTITATIVOS REALINHADOS CDHU 189
ITEM | BASE | CÓDIGO | DESCRIÇÃO DOS SERVIÇOS | UNID. | QUANT. | PREÇO UNITÁRIO R$ | VALOR TOTAL R$
1.0 |  |  | SERVIÇOS PRELIMINARES
1.1 | CDHU | 02.08.020 | Placa de identificação para obra | m² | 6 | 893.56 | 5361.36
1.2 | CDHU | 02.10.020 | Locação de obra de edificação | m² | 90.67 | 17.01 | 1542.2967
SUB-TOTAL | [6 empty] | 6903.6567
2.0 |  |  | SANITÁRIOS
2.1 |  |  | FUNDAÇÃO, ESTRUTURA E VEDAÇÃO
2.1.1 | CDHU | 06.01.020 | Escavação manual em solo de 1ª e 2ª categoria em campo aberto | m³ | 14.5 | 48.68 | 705.86
2.1.2 | CDHU | 12.01.060 | Broca em concreto armado diâmetro de 30 cm - completa | m | 0 | 115.76 | 0
2.1.2 | CDHU | 12.01.061 | Broca em concreto armado diâmetro de 30 cm - completa | m | 64 | 115.76 | 7408.64
2.1.3 | CDHU | 09.01.020 | Forma em madeira comum para fundação | m² | 156.82 | 99.99 | 15680.4318
2.1.4 | CDHU | 10.01.040 | Armadura em barra de aço CA-50 (A ou B) fyk= 500 MPa | kg | 1127.08 | 11.28 | 12713.4624
2.1.5 | CDHU | 10.01.060 | Armadura em barra de aço CA-60 (A ou B) fyk= 600 Mpa | kg | 199.67 | 12.51 | 2497.8717
2.1.6 | CDHU | 11.01.130 | Concreto usinado, fck = 25,0 MPa | m³ | 11.29 | 458.31 | 5174.3199
2.1.7 | CDHU | 14.04.210 | Alvenaria de bloco cerâmico de vedação, uso revestido, de 14 cm | m² | 156.59 | 81.74 | 12799.6666
2.1.8 | CDHU | 13.01.150 | Laje pré-fabricada mista vigota treliçada/lajota cerâmica - LT 16 (12+4) e capa com concreto de 25 MPa | m² | 75.5 | 176.58 | 13331.79
2.1.9 | CDHU | 13.01.090 | Laje pré-fabricada mista vigota treliçada/lajota cerâmica - LT 24 (20+4) e capa com concreto de 25MPa | m² | 0 | 217.91 | 0
2.1.9 | CDHU | 13.01.190 | Laje pré-fabricada mista vigota treliçada/lajota cerâmica - LT 24 (20+4) e capa com concreto de 25MPa | m² | 7.68 | 217.91 | 1673.5488
2.1.10 | CDHU | 14.01.020 | Alvenaria de embasamento em tijolo maciço comum | m³ | 2.51 | 885.85 | 2223.4835
2.1.11 | CDHU | 32.16.010 | Impermeabilização em pintura de asfalto oxidado com solventes orgânicos, sobre massa | m² | 69.3 | 19.22 | 1331.946
SUB-TOTAL | [6 empty] | 75541.0207
2.2 |  |  | COBERTURA
2.2.1 | CDHU | 15.01.220 | Estrutura pontaletada para telhas onduladas | m² | 75.34 | 103.82 | 7821.7988
2.2.2 | CDHU | 16.03.010 | Telhamento em cimento reforçado com fio sintético CRFS - perfil ondulado de 6 mm | m² | 75.34 | 63.76 | 4803.6784
2.2.3 | CDHU | 16.33.022 | Calha, rufo, afins em chapa galvanizada nº 24 - corte 0,33 m - rufos | m | 77 | 107.09 | 8245.93
2.2.4 | CDHU | 16.33.052 | Calha, rufo, afins em chapa galvanizada nº 24 - corte 0,50 m - calha | m | 15.85 | 146.2 | 2317.27
SUB-TOTAL | [6 empty] | 23188.6772
2.3 |  |  | REVESTIMENTO
2.3.1 | CDHU | 17.02.020 | Chapisco | m² | 499.98 | 6.82 | 3409.8636
2.3.2 | CDHU | 17.02.140 | Emboço desempenado com espuma de poliéster | m² | 352.5 | 26.75 | 9429.375
2.3.3 | CDHU | 17.02.120 | Emboço comum | m² | 147.48 | 22.01 | 3246.0348
2.3.4 | CDHU | 18.11.042 | Revestimento em placa cerâmica esmaltada de 20x20 cm, tipo monocolor, assentado e rejuntado com argamassa industrializada | m² | 131.34 | 92.24 | 12114.8016
SUB-TOTAL | [6 empty] | 28200.075
2.4 |  |  | PISO
2.4.1 | CDHU | 11.18.040 | Lastro de pedra britada esp 2cm | m³ | 1.32 | 173.29 | 228.7428
2.4.2 | CDHU | 17.01.040 | Lastro de concreto impermeabilizado esp 6cm | m³ | 3.97 | 693.65 | 2753.7905
2.4.3 | CDHU | 17.01.020 | Argamassa de regularização e/ou proteção 2cm | m3 | 1.32 | 758.96 | 1001.8272
2.4.4 | CDHU | 18.06.022 | Placa cerâmica esmaltada PEI-4 para área interna, grupo de absorção BIIa, resistência química A, assentado com argamassa colante industrializada | m² | 0 | 159.67 | 0
2.4.4 | CDHU | 18.06.142 | Placa cerâmica esmaltada antiderrapante PEI-5 para área interna com saída para o exterior, grupo de absorção BIIa, resistência química A, assentado com argamassa colante industrializada | m² | 66.19 | 159.67 | 10568.5573
2.4.5 | CDHU | 18.06.023 | Rodapé em placa cerâmica esmaltada PEI-4 para áreas internas, grupo de absorção BIIa, resistência química A, assentado com argamassa colante industrializada | m | 0 | 12.4 | 0
2.4.5 | CDHU | 18.06.143 | Rodapé em placa cerâmica esmaltada antiderrapante PEI-5 para área interna com saída para o exterior, grupo de absorção BIIa, resistência química A, assentado com argamassa colante industrializada | m | 13.8 | 25.54 | 352.452
2.4.6 | CDHU | 18.06.410 | Rejuntamento em placas cerâmicas com argamassa industrializada para rejunte, juntas acima de 3 até 5 mm | m² | 66.19 | 12.4 | 820.756
2.4.7 | CDHU | 18.06.510 | Rejuntamento de rodapé em placas cerâmicas com argamassa industrializada para rejunte, altura até 10 cm, juntas acima de 3 até 5 mm | m | 13.8 | 1.36 | 18.768
2.4.8 | CDHU | 19.01.062 | Peitoril e/ou soleira em granito com espessura de 2 cm e largura até 20 cm | m | 24.1 | 158.06 | 3809.246
SUB-TOTAL | [6 empty] | 19554.1398
2.5 |  |  | ESQUADRIAS
2.5.1 | CDHU | 25.01.040 | Caixilho em alumínio basculante, sob medida | m² | 9 | 1185.29 | 10667.61
2.5.2 | CDHU | 23.13.001 | Porta lisa de madeira, interna "PIM", para acabamento em pintura, padrão dimensional médio/pesado, com ferragens, completo - 80 x 210 cm | unid | 3 | 588.46 | 1765.38
2.5.3 | CDHU | 23.13.002 | Porta lisa de madeira, interna "PIM", para acabamento em pintura, padrão dimensional médio/pesado, com ferragens, completo - 90 x 210 cm | unid | 2 | 639.42 | 1278.84
2.5.4 | CDHU | 25.02.060 | Porta/portinhola em alumínio, sob medida | m² | 0.64 | 1005.83 | 643.7312
2.5.5 | CDHU | 14.30.070 | Divisória sanitária em painel laminado melamínico estrutural, perfis em alumínio, inclusive ferragem completa para vão de porta | m² | 40.98 | 666.36 | 27307.4328
2.5.6 | CDHU | 26.01.230 | Vidro fantasia de 3/4 mm | m² | 9 | 180.44 | 1623.96
SUB-TOTAL | [6 empty] | 43286.954
2.6 |  |  | PINTURA
2.6.1 | CDHU | 33.10.020 | Tinta látex em massa, inclusive preparo | m² | 298.95 | 30.09 | 8995.4055
2.6.2 | CDHU | 33.12.011 | Esmalte à base de água em madeira, inclusive preparo | m² | 18.14 | 46.14 | 836.9796
SUB-TOTAL | [6 empty] | 9832.3851
2.7 |  |  | INSTALAÇÕES HIDRÁULICAS
2.7.1 | CDHU | 44.01.800 | Bacia sifonada com caixa de descarga acoplada sem tampa - 6 litros | cj | 8 | 729.67 | 5837.36
2.7.2 | CDHU | 30.08.060 | Bacia sifonada de louça para pessoas com mobilidade reduzida - 6 litros | cj | 2 | 1124.5 | 2249
2.7.4 | CDHU | 30.08.040 | Lavatório de louça para canto sem coluna para pessoas com mobilidade reduzida | un | 2 | 1659.19 | 3318.38
2.7.5 | CDHU | 44.01.100 | Lavatório de louça sem coluna | un | 7 | 145.73 | 1020.11
2.7.6 | CDHU | 44.01.200 | Mictório de louça sifonado auto aspirante | un | 2 | 466.43 | 932.86
2.7.7 | CDHU | 44.03.670 | Caixa de descarga de embutir, acionamento frontal, completa | un | 2 | 822.79 | 1645.58
2.7.8 | CDHU | 47.04.090 | Válvula de mictório antivandalismo, DN= 3/4´ | un | 2 | 526.87 | 1053.74
2.7.9 | CDHU | 44.03.300 | Torneira volante tipo alavanca | un | 2 | 354.32 | 708.64
2.7.10 | CDHU | 44.03.460 | Torneira para lavatório em latão fundido cromado, DN= 1/2´ | un | 7 | 46.26 | 323.82
2.7.11 | CDHU | 30.01.120 | Barra de apoio reta, para pessoas com mobilidade reduzida, em tubo de aço inoxidável de 1 1/4´ x 400 mm | un | 6 | 153.01 | 918.06
2.7.12 | CDHU | 30.01.030 | Barra de apoio reta, para pessoas com mobilidade reduzida, em tubo de aço inoxidável de 1 1/2´ x 800 mm | un | 6 | 167.23 | 1003.38
2.7.13 | CDHU | 48.02.204 | Reservatório em polietileno com tampa de encaixar - capacidade de 2.000 litros | un | 1 | 1189.13 | 1189.13
2.7.14 | CDHU | 46.01.020 | Tubo de PVC rígido soldável marrom, DN= 25 mm, (3/4´), inclusive conexões | m | 58.17 | 31.05 | 1806.1785
2.7.15 | CDHU | 46.01.030 | Tubo de PVC rígido soldável marrom, DN= 32 mm, (1´), inclusive conexões | m | 23.24 | 40.12 | 932.3888
2.7.16 | CDHU | 45.01.020 | Entrada completa de água com abrigo e registro de gaveta, DN= 3/4´ | un | 1 | 1404 | 1404
2.7.17 | CDHU | 47.01.020 | Registro de gaveta em latão fundido sem acabamento, DN= 3/4´ | un | 2 | 78.69 | 157.38
2.7.18 | CDHU | 47.01.030 | Registro de gaveta em latão fundido sem acabamento, DN= 1´ | un | 1 | 97.34 | 97.34
2.7.19 | CDHU | 47.02.020 | Registro de gaveta em latão fundido cromado com canopla, DN= 3/4´ - linha especial | un | 7 | 111.61 | 781.27
2.7.20 | CDHU | 44.03.380 | Torneira curta com rosca para uso geral, em latão fundido sem acabamento, DN= 3/4´ | un | 5 | 48.57 | 242.85
2.7.21 | CDHU | 46.02.010 | Tubo de PVC rígido branco, pontas lisas, soldável, linha esgoto série normal, DN= 40 mm, inclusive conexões | m | 8.3 | 36.31 | 301.373
2.7.22 | CDHU | 46.02.050 | Tubo de PVC rígido branco PxB com virola e anel de borracha, linha esgoto série normal, DN= 50 mm, inclusive conexões | m | 12.28 | 45.51 | 558.8628
2.7.23 | CDHU | 46.02.060 | Tubo de PVC rígido branco PxB com virola e anel de borracha, linha esgoto série normal, DN= 75 mm, inclusive conexões | m | 3.96 | 71.28 | 282.2688
2.7.24 | CDHU | 46.02.070 | Tubo de PVC rígido branco PxB com virola e anel de borracha, linha esgoto série normal, DN= 100 mm, inclusive conexões | m | 46.7 | 77.84 | 3635.128
2.7.25 | CDHU | 46.03.050 | Tubo de PVC rígido PxB com virola e anel de borracha, linha esgoto série reforçada ´R´, DN= 100 mm, inclusive conexões - água pluvial | m | 38.08 | 107.55 | 4095.504
2.7.26 | CDHU | 49.01.030 | Caixa sifonada de PVC rígido de 150 x 150 x 50 mm, com grelha | un | 4 | 110.91 | 443.64
2.7.27 | CPOS | 49.12.100 | Caixa coletora em concreto armado 0,30 x 0,70 x 1,00 m | un | 6 | 535.06 | 3210.36
2.7.28 | CDHU | 49.06.020 | Grelha em ferro fundido para caixas e canaletas | m² | 0.72 | 1098.88 | 791.1936
SUB-TOTAL | [6 empty] | 38939.7975
2.8 |  |  | INSTALAÇÕES ELÉTRICAS
2.8.1 | CDHU | 40.01.020 | Caixa de ferro estampada 4´ x 2´ | un | 10 | 14.03 | 140.3
2.8.2 | CDHU | 40.01.090 | Caixa de ferro estampada octogonal de 3´ x 3´ | un | 18 | 14.06 | 253.08
2.8.3 | CDHU | 37.03.200 | Quadro de distribuição universal de embutir, para disjuntores 16 DIN / 12 Bolt-on - 150 A - sem componentes | un | 1 | 662.39 | 662.39
2.8.4 | CDHU | 41.14.070 | Luminária retangular de sobrepor tipo calha aberta para 2 lâmpadas fluorescentes tubulares de 32W | UNID | 18 | 70.6 | 1270.8
2.8.5 | CDHU | 41.09.750 | Reator eletrônico de alto fator de potência com partida instantânea, para uma lâmpada fluorescente tubular, base bipino bilateral, 32 W - 127 V / 220 V | UNID | 18 | 64.42 | 1159.56
2.8.6 | CDHU | 41.07.070 | Lâmpada fluorescente tubular, base bipino bilateral de 32 W | UNID | 36 | 13.41 | 482.76
2.8.7 | CDHU | 40.04.450 | Tomada 2P+T de 10 A - 250 V, completa | UNID | 4 | 25.37 | 101.48
2.8.8 | CDHU | 40.05.020 | Interruptor com 1 tecla simples e placa | UNID | 6 | 25.2 | 151.2
2.8.9 | CDHU | 37.13.600 | Disjuntor termomagnético, unipolar 127/220 V, corrente de 10 A até 30 A | UNID | 2 | 30.55 | 61.1
2.8.10 | CDHU | 37.13.630 | Disjuntor termomagnético, bipolar 220/380 V, corrente de 10 A até 50 A | UNID | 2 | 137.39 | 274.78
2.8.11 | CDHU | 37.17.060 | Dispositivo diferencial residual de 25 A x 30 mA - 2 polos | UNID | 3 | 233.5 | 700.5
2.8.12 | CDHU | 39.21.020 | Cabo de cobre flexível de 2,5 mm², isolamento 0,6/1kV - isolação HEPR 90°C | m | 3814.81 | 3.05 | 11635.1705
2.8.13 | CDHU | 39.21.040 | Cabo de cobre flexível de 6 mm², isolamento 0,6/1kV - isolação HEPR 90°C | m | 1179.99 | 5.52 | 6513.5448
2.8.14 | CDHU | 38.19.030 | Eletroduto de PVC corrugado flexível leve, diâmetro externo de 25 mm | m | 68.71 | 17.1 | 1174.941
2.8.15 | CDHU | 38.04.060 | Eletroduto galvanizado, médio de 1´ - com acessórios | m | 1179.99 | 54.35 | 64132.4565
2.8.16 | CDHU | 40.02.060 | Caixa de passagem em chapa, com tampa parafusada, 200 x 200 x 100 mm | m | 32 | 41.01 | 1312.32
2.8.17 | CDHU | 42.05.200 | Haste de aterramento de 5/8´ x 2,40 m | UNID | 1 | 168.17 | 168.17
2.8.18 | CDHU | 42.05.110 | Conector cabo/haste de 3/4´ | UNID | 1 | 26.7 | 26.7
2.8.19 | CDHU | 42.05.310 | Caixa de inspeção do terra cilíndrica em PVC rígido, diâmetro de 300 mm - h= 250 mm | UNID | 1 | 30.94 | 30.94
2.8.20 | CDHU | 41.12.080 | Projetor retangular fechado, para lâmpada vapor metálico ou vapor de sódio de 250 W/400 W | UNID | 38 | 498.09 | 18927.42
2.8.21 | CDHU | 41.10.490 | Poste telecônico reto em aço galvanizado a fogo, com base - altura de 7,00 m | UNID | 19 | 2148.84 | 40827.96
2.8.22 | CPOS | 41.05.030 | Lâmpada de vapor metálico elipsoidal, base E40 de 250 W | UNID | 38 | 63.91 | 2428.58
2.8.23 | CPOS | 41.02.570 | Lâmpada LED 7W, com base E-27, de 500 a 600lm | UNID | 76 | 21.55 | 1637.8
2.8.24 | CPOS | 41.11.090 | Luminária com corpo em tubo de alumínio tipo balizador para uso externo | UNID | 76 | 77.9 | 5920.4
2.8.25 | CDHU | 37.13.610 | Disjuntor termomagnético, unipolar 127/220 V, corrente de 35 A até 50 A | UNID | 1 | 44.04 | 44.04
SUB-TOTAL | [6 empty] | 160038.3928
3.0 |  |  | PRAÇA
3.1 |  |  | PAISAGISMO
3.1.1 | CDHU | 34.03.120 | Arbusto Moréia - h= 0,50 m | un | 76 | 40.74 | 3096.24
3.1.2 | CDHU | 34.04.130 | Árvore ornamental tipo Ipê Amarelo - h= 2,00 m | un | 1 | 127.51 | 127.51
3.1.3 | CDHU | 34.04.050 | Árvore ornamental tipo Pata de Vaca - h= 2,00 m | un | 2 | 113.55 | 227.1
3.1.4 | CDHU | 34.04.280 | Árvore ornamental tipo Manacá-da-serra | un | 3 | 163.75 | 491.25
3.1.5 | CDHU | 34.04.370 | Árvore ornamental tipo Quaresmeira (Tibouchina granulosa) - h= 1,50 / 2,00 m | un | 3 | 88.45 | 265.35
3.1.6 | CDHU | 35.04.020 | Banco contínuo em concreto vazado | m | 31.81 | 224.05 | 7127.0305
3.1.7 | CDHU | 35.04.140 | Banco em concreto pré-moldado com pés vazados, dimensões 200 x 42 x 47 cm | un | 19 | 628.23 | 11936.37
SUB-TOTAL | [6 empty] | 23270.8505
3.2 |  |  | PISO EXTERNO
3.2.1 | CDHU | 11.18.040 | Lastro de pedra britada esp 2cm | m3 | 6.81 | 173.29 | 1180.1049
3.2.2 | CDHU | 17.05.070 | Piso com requadro em concreto simples com controle fck = 20 Mpa esp 5cm | m3 | 17.04 | 928.35 | 15819.084
3.2.3 | CDHU | 54.07.040 | Passeio em mosaico português | m2 | 307.1 | 296.58 | 91079.718
SUB-TOTAL | [6 empty] | 108078.9069
TOTAL GERAL | [6 empty] | 536834.8562
BDI 20,45% | [6 empty] | 109782.7281
TOTAL GERAL C/ BDI | [6 empty] | 646617.5843
VALOR ESTADO | [6 empty] | 360570.5
VALOR CONTRAPARTIDA | [6 empty] | 286047.0843